## Zadanie
Odberateľ: Obec Hladovka |  |  |  | Spracoval: | [20 empty] | V module | Hlavička1 | Mena | Hlavička2 | Obdobie | Počet des.miest | Formát
Projektant: Hlina s.r.o. |  |  |  | JKSO : | [20 empty] | Rozpočet | Prehľad rozpočtových nákladov v | EUR |  |  | 1 | 123.5
Dodávateľ: |  |  |  | Dátum: | [20 empty] | Čerpanie | Súpis vykonaných prác a dodávok v | EUR | za obdobie | Mesiac 2011 | 2 | 123.46
[25 empty] | VK | Prehľad kalkulovaných nákladov v | EUR |  |  | 3 | 123.457
Stavba : Vybudovanie priestorov učební na III.N.P. ZŠsMŠ Hladovka (stred) | [24 empty] | VF | Súpis vykonaných prác a dodávok v | EUR | za obdobie | Mesiac 2011 | 4 | 123.4567
[30 empty] | N | 123.46
Výkaz výmer
Por. | Kód | Kód položky | Popis položky, stavebného dielu, remesla, | Množstvo | Merná | Jednotková | Konštrukcie | Špecifikovaný | Spolu | Hmotnosť v tonách |  | Suť v tonách |  | DPH | Pozícia | Množstvo | Množstvo | Množstvo | Vyňatý | Vysoká sadzba | Typ | Nh | X | Y | Klasifikácia | Katalógové | Typ | AC | AD | Jedn. cena | Index JC | Množstvo | Index mn. | Zaradenie | Lev0
číslo | cen. |  | výkaz-výmer | výmera | jednotka | cena | a práce | materiál |  | Jednotková | Spolu | Jednotková | Spolu | % |  | rozpočtované | od začiatku | dodatok | z režimu stavba | DPH ( materiál ) | položky |  |  |  | produkcie | číslo | ceny | [6 empty] | pre KL | pozícia
PRÁCE A DODÁVKY HSV
6 - ÚPRAVY POVRCHOV, PODLAHY, VÝPLNE
1 | 011 | 648991113 | Osadenie parapetných dosák z plastických hmôt š. nad 20 cm | 22.36 | m |  | 0 |  | 0 | 0.00884 | 0.19766 |  | 0 | [7 empty] | E |  | 64899-1113 | 648991113 | 45.42.11 | [8 empty] | EK | S
2 | MAT | 611983053 | Parapet vnútorný plastový (PVC) komôrkový buk dub mramor orech š.350mm dĺ.6000mm | 22.807 | m |  |  | 0 | 0 |  | 0 |  | 0 | [7 empty] | D |  | 611983053 | 611983053 | . . | [8 empty] | EZ | S
3 | MAT | 6119A0112 | Parapeta vnútorná - ukončenie parapiet plast.koncovkou pár (ks) | 13 | kus |  |  | 0 | 0 |  | 0 |  | 0 | [7 empty] | D |  | 6119A0112 | 6119A0112 | 25.23.14 | [8 empty] | EZ | S
|  |  | 6 - ÚPRAVY POVRCHOV, PODLAHY, VÝPLNE spolu: | 0 |  |  | 0 | 0 | 0 |  | 0.19766 |  | 0 | [8 empty] | 0
9 - OSTATNÉ KONŠTRUKCIE A PRÁCE
4 | 003 | 941955002 | Lešenie ľahké prac. pomocné výš. podlahy do 1,9 m | 219.79 | m2 |  | 0 |  | 0 | 0.00166 | 0.36485 |  | 0 | [7 empty] | E |  | 94195-5002 | 941955002 | 45.25.10 | [8 empty] | EK | S
5 | 011 | 952901111 | Vyčistenie budov byt. alebo občian. výstavby pri výške podlažia do 4 m | 219.79 | m2 |  | 0 |  | 0 | 2e-05 | 0.0043958 |  | 0 | [7 empty] | E |  | 95290-1111 | 952901111 | 45.45.13 | [8 empty] | EK | S
6 | 011 | 998011002 | Presun hmôt pre budovy murované výšky do 12 m | 0.567 | t |  | 0 |  | 0 |  | 0 |  | 0 | [7 empty] | E |  | 99801-1002 | 998011002 | 45.21.6* | [8 empty] | EK | S
|  |  | 9 - OSTATNÉ KONŠTRUKCIE A PRÁCE spolu: | 0 |  |  | 0 | 0 | 0 |  | 0.36925 |  | 0 | [8 empty] | 0
|  |  | PRÁCE A DODÁVKY HSV spolu: | 0 |  |  | 0 | 0 | 0 |  | 0.56691 |  | 0 | [8 empty] | 0
PRÁCE A DODÁVKY PSV
721 - Vnútorná kanalizácia
7 | 721 | 721171107 | Potrubie kanal. z PVC-U rúr hrdlových odpadné D 75x1,8 | 15 | m |  | 0 |  | 0 | 0.00161 | 0.02415 |  | 0 | [7 empty] | I |  | 72117-1107 | 721171107 | 45.33.20 | [8 empty] | IK | S
8 | 721 | 721173205 | Potrubie kanal. z PVC rúr pripojovacie D 50x1.8 | 5.7 | m |  | 0 |  | 0 | 0.0004 | 0.00228 |  | 0 | [7 empty] | I |  | 72117-3205 | 721173205 | 45.33.20 | [8 empty] | IK | S
9 | 721 | 721290111 | Skúška tesnosti kanalizácie vodou do DN 125 | 20.7 | m |  | 0 |  | 0 |  | 0 |  | 0 | [7 empty] | I |  | 72129-0111 | 721290111 | 45.33.20 | [8 empty] | IK | S
10 | 721 | 998721202 | Presun hmôt pre vnút. kanalizáciu v objektoch výšky do 12 m |  | % |  | 0 |  | 0 |  | 0 |  | 0 | [7 empty] | I |  | 99872-1202 | 998721202 | 45.33.30 | [8 empty] | IK | S
|  |  | 721 - Vnútorná kanalizácia spolu: | 0 |  |  | 0 | 0 | 0 |  | 0.02643 |  | 0 | [8 empty] | 0
722 - Vnútorný vodovod
11 | 721 | 722173102 | Potrubie vodovodné plastové PE-Xa spoj násuvnou objímkou plastovou D 16x2,2 mm Wirsbo | 13.8 | m |  | 0 |  | 0 | 0.00106 | 0.014628 |  | 0 | [7 empty] | I |  | 72217-3102 | 722173102 | . . | [8 empty] | IK | S
12 | 721 | 722173103 | Potrubie vodovodné plastové PE-Xa spoj násuvnou objímkou plastovou D 20x2,8 mm Wirsbo | 16 | m |  | 0 |  | 0 | 0.00112 | 0.01792 |  | 0 | [7 empty] | I |  | 72217-3103 | 722173103 | . . | [8 empty] | IK | S
13 | 721 | 722290226 | Tlakové skúšky vodov. potrubia závitového do DN 50 | 29.8 | m |  | 0 |  | 0 | 0.00017 | 0.005066 |  | 0 | [7 empty] | I |  | 72229-0226 | 722290226 | 45.33.20 | [8 empty] | IK | S
14 | 721 | 722290234 | Preplachovanie a dezinfekcia vodov. potrubia do DN 80 | 29.8 | m |  | 0 |  | 0 |  | 0 |  | 0 | [7 empty] | I |  | 72229-0234 | 722290234 | 45.33.20 | [8 empty] | IK | S
15 | 721 | 998722202 | Presun hmôt pre vnút. vodovod v objektoch výšky do 12 m |  | % |  | 0 |  | 0 |  | 0 |  | 0 | [7 empty] | I |  | 99872-2202 | 998722202 | 45.33.30 | [8 empty] | IK | S
|  |  | 722 - Vnútorný vodovod spolu: | 0 |  |  | 0 | 0 | 0 |  | 0.037614 |  | 0 | [8 empty] | 0
725 - Zariaďovacie predmety
16 | 721 | 725211601 | Umývadlo keram pripev. na stenu skrutk biele bez krytu na sifón 500 mm | 4 | súbor |  | 0 |  | 0 | 0.00107 | 0.00428 |  | 0 | [7 empty] | I |  | 72521-1601 | 725211601 | . . | [8 empty] | IK | S
17 | 721 | 725821300 | Batéria umývadlová stojanková G 1/2 štandardná kvalita | 4 | súbor |  | 0 |  | 0 | 0.00104 | 0.00416 |  | 0 | [7 empty] | I |  | 72582-1300 | 725821300 | 45.33.20 | [8 empty] | IK | S
18 | 721 | 998725202 | Presun hmôt pre zariaď. predmety v objektoch výšky do 12 m |  | % |  | 0 |  | 0 |  | 0 |  | 0 | [7 empty] | I |  | 99872-5202 | 998725202 | 45.33.30 | [8 empty] | IK | S
|  |  | 725 - Zariaďovacie predmety spolu: | 0 |  |  | 0 | 0 | 0 |  | 0.00844 |  | 0 | [8 empty] | 0
734 - Armatúry
19 | 731 | 734222612 | Ventil regul. závit. s hlavicou termost. ovlád. V4262A G 1/2 | 11 | kus |  | 0 |  | 0 |  | 0 |  | 0 | [7 empty] | I |  | 73422-2612 | 734222612 | 45.33.11 | [8 empty] | IK | S
20 | 731 | 734231423 | Ventily uzavieracie závitové Ve 5083 G 1/2 | 11 | kus |  | 0 |  | 0 | 0.00029 | 0.00319 |  | 0 | [7 empty] | I |  | 73423-1423 | 734231423 | 45.33.11 | [8 empty] | IK | S
21 | 731 | 998734203 | Presun hmôt pre armatúry UK v objektoch výšky do 24 m |  | % |  | 0 |  | 0 |  | 0 |  | 0 | [7 empty] | I |  | 99873-4203 | 998734203 | 45.33.11 | [8 empty] | IK | S
|  |  | 734 - Armatúry spolu: | 0 |  |  | 0 | 0 | 0 |  | 0.00319 |  | 0 | [8 empty] | 0
735 - Vykurovacie telesá
22 | 731 | 735153300 | Prípl. za odvzdušňovací ventil telies VSŽ | 11 | kus |  | 0 |  | 0 | 3e-05 | 0.00033 |  | 0 | [7 empty] | I |  | 73515-3300 | 735153300 | 45.33.11 | [8 empty] | IK | S
23 | 731 | 735158120 | Vykur. telesá panel. 2 radové, tlak. skúšky telies vodou | 11 | kus |  | 0 |  | 0 |  | 0 |  | 0 | [7 empty] | I |  | 73515-8120 | 735158120 | 45.33.11 | [8 empty] | IK | S
24 | 731 | 735159639 | Montáž vyhr. telies oc.doskové dvojité bez odvzd. KORAD-21K Hdo600/Ldo2000mm | 11 | kus |  | 0 |  | 0 | 0.00014 | 0.00154 |  | 0 | [7 empty] | I |  | 73515-9639 | 735159639 | 45.33.11 | [8 empty] | IK | S
25 | MAT | 484521061 | Teleso vyh.doskové dvojité s 1xkonverkt. typ 21K s krytmi H600 L1000 Korad P90 | 11 | kus |  |  | 0 | 0 | 0.031 | 0.341 |  | 0 | [7 empty] | D |  | 484521061 | 484521061 | 28.22.11 | [8 empty] | IZ | S
26 | 731 | 998735202 | Presun hmôt pre vykur. telesá UK v objektoch výšky do 12 m |  | % |  | 0 |  | 0 |  | 0 |  | 0 | [7 empty] | I |  | 99873-5202 | 998735202 | 45.33.11 | [8 empty] | IK | S
|  |  | 735 - Vykurovacie telesá spolu: | 0 |  |  | 0 | 0 | 0 |  | 0.34287 |  | 0 | [8 empty] | 0
763 - Konštrukcie - drevostavby
27 | 763 | 763112118 | Priečky sadrokart. s izol. hr 150 mm RIGIPS jednod. oceľ profil dosky 2x RB 12,5 | 173.949 | m2 |  | 0 |  | 0 | 0.00116 | 0.20178 |  | 0 | [7 empty] | I |  | 76311-2118 | 763112118 | . . | [8 empty] | IK | S
28 | 763 | 763133022 | Podhľady sadr RIGIPS zavesený 2x profil UD a CD dosky RF hr. 15 mm | 219.79 | m2 |  | 0 |  | 0 | 0.00057 | 0.12528 |  | 0 | [7 empty] | I |  | 76313-3022 | 763133022 | . . | [8 empty] | IK | S
29 | 763 | 998763201 | Presun hmôt pre drevostavby v objektoch výšky do 12 m |  | % |  | 0 |  | 0 |  | 0 |  | 0 | [7 empty] | I |  | 99876-3201 | 998763201 | 45.42.13 | [8 empty] | IK | S
|  |  | 763 - Konštrukcie - drevostavby spolu: | 0 |  |  | 0 | 0 | 0 |  | 0.32706 |  | 0 | [8 empty] | 0
766 - Konštrukcie stolárske
30 | 766 | 766661122 | Montáž dvier kompl. otvár. do zárubne 1-krídl. nad 0,8m | 4 | kus |  | 0 |  | 0 |  | 0 |  | 0 | [7 empty] | I |  | 76666-1122 | 766661122 | 45.42.11 | [8 empty] | IK | S
31 | MAT | 611617240 | Dvere vnútorné plné 90x197 dyhované mahagon | 4 | kus |  |  | 0 | 0 | 0.022 | 0.088 |  | 0 | [7 empty] | D |  | 611617240 | 611617240 | 20.30.11 | [8 empty] | IZ | S
32 | 766 | 766682111 | Montáž zárubní obložkových pre dvere jednokrídl. hr.steny do 170 mm | 4 | kus |  | 0 |  | 0 |  | 0 |  | 0 | [7 empty] | I |  | 76668-2111 | 766682111 | . . | [8 empty] | IK | S
33 | MAT | 611812200 | Zárubňa dyhovaná hr. steny 9-18 mahagon | 4 | kus |  |  | 0 | 0 | 0.02 | 0.08 |  | 0 | [7 empty] | D |  | 611812200 | 611812200 | 20.30.11 | [8 empty] | IZ | S
34 | 766 | 766695212 | Montáž prahov dvier 1-krídl. š. do 10cm | 4 | kus |  | 0 |  | 0 | 1e-05 | 4e-05 |  | 0 | [7 empty] | I |  | 76669-5212 | 766695212 | 45.42.13 | [8 empty] | IK | S
35 | MAT | 611871760 | Prah dubový dĺžka 90 šírka 10cm | 4 | kus |  |  | 0 | 0 | 0.00139 | 0.00556 |  | 0 | [7 empty] | D |  | 611871760 | 611871760 | 20.30.11 | [8 empty] | IZ | S
36 | 766 | 998766202 | Presun hmôt pre konštr. stolárske v objektoch výšky do 12 m |  | % |  | 0 |  | 0 |  | 0 |  | 0 | [7 empty] | I |  | 99876-6202 | 998766202 | 45.42.13 | [8 empty] | IK | S
|  |  | 766 - Konštrukcie stolárske spolu: | 0 |  |  | 0 | 0 | 0 |  | 0.1736 |  | 0 | [8 empty] | 0
775 - Podlahy vlysové a parketové
37 | 775 | 775551111 | Zhotovenie parketovej podlahy s podložkou parozábranou a s olištovaním laminované tabule 1286x194 mm | 219.79 | m2 |  | 0 |  | 0 | 0.0011 | 0.24177 |  | 0 | [7 empty] | I |  | 77555-1111 | 775551111 | . . | [8 empty] | IK | S
38 | MAT | 611942124 | Parkety laminátové KRONOSPAN FLOORDREAMS spoj click rozm.1285x190,hr.12mm | 230.78 | m2 |  |  | 0 | 0 | 0.0108 | 2.4924 |  | 0 | [7 empty] | D |  | 611942124 | 611942124 | 20.30.12 | [8 empty] | IZ | S
39 | 775 | 775973112 | Podložka pod pláv.podlahu,fólia Mirelon hr.2mm | 219.79 | m2 |  | 0 |  | 0 | 0.00046 | 0.1011 |  | 0 | [7 empty] | I |  | 77597-3112 | 775973112 | 45.43.22 | [8 empty] | IK | S
40 | 775 | 775979311 | Montáž podložiek ostatných typov | 219.79 | m2 |  | 0 |  | 0 |  | 0 |  | 0 | [7 empty] | I |  | 77597-9311 | 775979311 | 45.43.22 | [8 empty] | IK | S
41 | MAT | 283233141 | PE fólia, pározábrana | 219.7 | m |  |  | 0 | 0 |  | 0 |  | 0 | [7 empty] | D |  | 283233141 | 283233141 | 25.21.30 | [8 empty] | IZ | S
42 | 775 | 998775202 | Presun hmôt pre podlahy vlysové v objektoch výšky do 12 m |  | % |  | 0 |  | 0 |  | 0 |  | 0 | [7 empty] | I |  | 99877-5202 | 998775202 | 45.43.22 | [8 empty] | IK | S
|  |  | 775 - Podlahy vlysové a parketové spolu: | 0 |  |  | 0 | 0 | 0 |  | 2.8353 |  | 0 | [8 empty] | 0
781 - Obklady z obkladačiek a dosiek
43 | 771 | 781415014 | Montáž obkladov vnút. z obklad. pórovin. 200x200 do tmelu | 3 | 6m2 |  | 0 |  | 0 | 0.00234 | 0.00702 |  | 0 | [7 empty] | I |  | 78141-5014 | 781415014 | 45.43.12 | [8 empty] | IK | S
44 | MAT | 597670810 | Obkl. ker. RAKODUR 200x200x8 OT2 II | 3.15 | 6,3m2 |  |  | 0 | 0 | 0.016 | 0.0504 |  | 0 | [7 empty] | D |  | 597670810 | 597670810 | 26.30.10 | [8 empty] | IZ | S
45 | 771 | 781419704 | Prípl. za škárovanie pri mont. obkl. pórov. | 3 | 6m2 |  | 0 |  | 0 | 0.00027 | 0.00081 |  | 0 | [7 empty] | I |  | 78141-9704 | 781419704 | 45.43.12 | [8 empty] | IK | S
46 | 771 | 998781202 | Presun hmôt pre obklady keramické v objektoch výšky do 12 m |  | % |  | 0 |  | 0 |  | 0 |  | 0 | [7 empty] | I |  | 99878-1202 | 998781202 | 45.43.12 | [8 empty] | IK | S
|  |  | 781 - Obklady z obkladačiek a dosiek spolu: | 0 |  |  | 0 | 0 | 0 |  | 0.05823 |  | 0 | [8 empty] | 0
784 - Maľby
47 | 784 | 784452271 | Maľba zo zmesí tekut. 1 far. dvojnás. v miest. do 3,8m | 628.618 | m2 |  | 0 |  | 0 | 0.00018 | 0.11315 |  | 0 | [7 empty] | I |  | 78445-2271 | 784452271 | 45.44.21 | [8 empty] | IK | S
48 | 784 | 784452371 | Maľba zo zmesí tekut. 1 far. dvojnás. b. strop miest. do3,8m | 628.618 | m2 |  | 0 |  | 0 | 0.00018 | 0.11315 |  | 0 | [7 empty] | I |  | 78445-2371 | 784452371 | 45.44.21 | [8 empty] | IK | S
|  |  | 784 - Maľby spolu: | 0 |  |  | 0 | 0 | 0 |  | 0.2263 |  | 0 | [8 empty] | 0
|  |  | PRÁCE A DODÁVKY PSV spolu: | 0 |  |  | 0 | 0 | 0 |  | 4.039 |  | 0 | [8 empty] | 0
PRÁCE A DODÁVKY M
M21 - 155 Elektromontáže
49 | 921 | 210010043 | Montáž el-inšt rúrky (kov) ohybná, uložená pevne D25 (d23)mm | 374.1 | m |  | 0 |  | 0 |  | 0 |  | 0 | [7 empty] | M |  | 74211-0043 | 210010043 | 45.31.1* | [8 empty] | MK | S
50 | MAT | 345650I502 | Rúrka el-inšt PVC ohybná 083270 : FXP Turbo® 20, sivá | 44.75 | m |  |  | 0 | 0 |  | 0 |  | 0 | [7 empty] | D |  | 345650I502 | 345650I502 | 31.20.27 | 083270 | [7 empty] | MZ | S
51 | MAT | 345650I503 | Rúrka el-inšt PVC ohybná 083271 : FXP Turbo® 25, sivá | 331.5 | m |  |  | 0 | 0 |  | 0 |  | 0 | [7 empty] | D |  | 345650I503 | 345650I503 | 31.20.27 | 083271 | [7 empty] | MZ | S
52 | 921 | 210010301 | Montáž krabice do muriva 1-nás KP (68) bez zapojenia, prístrojová | 44 | kus |  | 0 |  | 0 |  | 0 |  | 0 | [7 empty] | M |  | 74212-0301 | 210010301 | 45.31.1* | [8 empty] | MK | S
53 | MAT | 345608D000 | Krabica KR rozvodná : 6400-221/3 (D71x43) kompletná (4x3/4mm2) spojenie do súvislého radu | 44 | kus |  |  | 0 | 0 |  | 0 |  | 0 | [7 empty] | D |  | 345608D000 | 345608D000 | 31.20.27 | 10010586.00 | [7 empty] | MZ | S
54 | 921 | 210010322 | Montáž krabice do muriva KR (97) vrátane zapojenia, rozvodka s vekom a svorkovnicou | 5 | kus |  | 0 |  | 0 |  | 0 |  | 0 | [7 empty] | M |  | 74212-0322 | 210010322 | 45.31.1* | [8 empty] | MK | S
55 | MAT | 345608D050 | Krabica KR rozvodná : 6400-43 (D112x52) kompletná (4x4/4mm2) | 5 | kus |  |  | 0 | 0 |  | 0 |  | 0 | [7 empty] | D |  | 345608D050 | 345608D050 | 31.20.27 | 10003385.00 | [7 empty] | MZ | S
56 | 921 | 210110043 | Montáž, spínač zapustený IP20, rad.5 | 5 | kus |  | 0 |  | 0 |  | 0 |  | 0 | [7 empty] | M |  | 74311-0043 | 210110043 | 45.31.1* | [8 empty] | MK | S
57 | MAT | 345300A001 | Spínač rad.1 : 3559-A01345 (T,Le,Ne,NeT,E,Ti,TiA,Fu,So,Soc,ae,Ref) bez krytu a rámika | 5 | kus |  |  | 0 | 0 |  | 0 |  | 0 | [7 empty] | D |  | 345300A001 | 345300A001 | 31.20.25 | 3559-A01345 | [7 empty] | MZ | S
58 | 921 | 210110045 | Montáž, prepínač zapustený IP20, rad.6 | 5 | kus |  | 0 |  | 0 |  | 0 |  | 0 | [7 empty] | M |  | 74311-0045 | 210110045 | 45.31.1* | [8 empty] | MK | S
59 | MAT | 345324A001 | Prepínač rad.6 : 3559-A06345 (T,Le,Ne,NeT,E,Ti,TiA,Fu,So,Soc,ae,Ref) bez krytu a rámika | 5 | kus |  |  | 0 | 0 |  | 0 |  | 0 | [7 empty] | D |  | 345324A001 | 345324A001 | 31.20.25 | 3559-A06345 | [7 empty] | MZ | S
60 | 921 | 210111012 | Montáž, zásuvka zapustená IP20-40, x-násobná 10/16A - 250V, priebežná | 31 | kus |  | 0 |  | 0 |  | 0 |  | 0 | [7 empty] | M |  | 74313-1012 | 210111012 | 45.31.1* | [8 empty] | MK | S
61 | MAT | 345410A201 | Zásuvka 2-nás. Tango® 5512A-2349 B, kompletná (bez oc) biela | 31 | kus |  |  | 0 | 0 |  | 0 |  | 0 | [7 empty] | D |  | 345410A201 | 345410A201 | 31.20.27 | 5512A-2349 B | [7 empty] | MZ | S
62 | 921 | 210200043 | Montáž, núdzové svietidlo IP20-44, trvalé, kombinované osvetlenie, prisadené nástenné | 5 | kus |  | 0 |  | 0 |  | 0 |  | 0 | [7 empty] | M |  | 74331-0043 | 210200043 | 45.31.1* | [8 empty] | MK | S
63 | MAT | 3488S00042 | Svietidlo núdzové PIKOLUX 11W.1 NM / 1h IP20 | 5 | kus |  |  | 0 | 0 | 0.001 | 0.005 |  | 0 | [7 empty] | D |  | 3488S00042 | 3488S00042 | 31.50.34 | 03-B-15 | [7 empty] | MZ | S
64 | 921 | 210201076 | Montáž, priemyselné žiarivkové svietidlo, prisadené IP54-66 - 1x lineárna žiarivka 21-36W | 5 | kus |  | 0 |  | 0 |  | 0 |  | 0 | [7 empty] | M |  | 74332-1076 | 210201076 | 45.31.1* | [8 empty] | MK | S
65 | MAT | 3482B06022 | Svietidlo žiarivkové vstavané IP20, 2x26W, TC-TEL, EB A2,9003 : DOWNLIGHT PRO 211 POLISHED | 5 | kus |  |  | 0 | 0 |  | 0 |  | 0 | [7 empty] | D |  | 3482B06022 | 3482B06022 | 31.50.25 | [8 empty] | MZ | S
66 | 921 | 210201081 | Montáž, priemyselné žiarivkové svietidlo, prisadené IP54-66 - 2x lineárna žiarivka 1-36W | 26 | kus |  | 0 |  | 0 |  | 0 |  | 0 | [7 empty] | M |  | 74332-1081 | 210201081 | 45.31.1* | [8 empty] | MK | S
67 | MAT | 3482B01409 | Svietidlo žiarivkové vstavané IP20, 4x18W, 350G, EB A2,9003 : RELAX PV PAR T8 | 26 | kus |  |  | 0 | 0 |  | 0 |  | 0 | [7 empty] | D |  | 3482B01409 | 3482B01409 | 31.50.25 | RAU110341882000 | [7 empty] | MZ | S
68 | 921 | 210800646 | Kábel medený uložený v rúrke V03VH-H(CYH) 300V 2x0,5 | 71 | m |  | 0 |  | 0 |  | 0 |  | 0 | [7 empty] | M |  | 74221-0646 | 210800646 | 45.31.1* | [8 empty] | MK | S
69 | MAT | 341435M004 | Kábel ohybný plochý Cu 300V (CYH) : H03VH-H 2x4 2x4 | 73 | m |  |  | 0 | 0 |  | 0 |  | 0 | [7 empty] | D |  | 341435M024 | 341435M004 | 31.30.13 | H03VVH2-F 2x0,75 | [7 empty] | MZ | S
70 | 921 | 210810046 | Montáž, kábel Cu 750V uložený pevne CXKE 3x1,5, 3x2,5, 5x1,5 | 385 | m |  | 0 |  | 0 |  | 0 |  | 0 | [7 empty] | M |  | 74221-0046 | 210810046 | 45.31.1* | [8 empty] | MK | S
71 | MAT | 341225M110 | Kábel bezhalogénový Cu :1-CXKE-R-J 3x1,5 | 145 | m |  |  | 0 | 0 |  | 0 |  | 0 | [7 empty] | D |  | 341225M110 | 341225M110 | 31.30.13 | NHXH 3x1,5 FE180/E30 | [7 empty] | MZ | S
72 | MAT | 341225M111 | Kábel bezhalogénový Cu : 1-CXKE-R-O 3x2,5 | 140 | m |  |  | 0 | 0 |  | 0 |  | 0 | [7 empty] | D |  | 341225M110 | 341225M111 | 31.30.13 | NHXH 3x1,5 FE180/E30 | [7 empty] | MZ | S
73 | MAT | 341228E310 | Kábel bezhalogénový Cu : 1-CXKE-R-J 5x1,5 | 100 | m |  |  | 0 | 0 |  | 0 |  | 0 | [7 empty] | D |  | 341228E310 | 341228E310 | 31.30.13 | CXKH-V 5x1,5 | [7 empty] | MZ | S
|  |  | M21 - 155 Elektromontáže spolu: | 0 |  |  | 0 | 0 | 0 |  | 0.005 |  | 0 | [8 empty] | 0
M22 - 156 Montáž oznam. signal. a zab. zariadení
74 | 922 | 22037045 | Montáž reproduktora s reg. hlasitosti, pripojenie, nastavenie | 4 | kus |  | 0 |  | 0 |  | 0 |  | 0 | [7 empty] | M |  | 74234-1201 | 22037045 | 45.31.41 | [8 empty] | MK | S
75 | MAT | 38387001003 | Reproduktor nástenný, plast.skrinka, kov.mriežka 100v, 6-3-1,5W+reg.hlasitosti | 4 | kus |  |  | 0 | 0 |  | 0 |  | 0 | [7 empty] | D |  | 383889050 | 38387001003 | 32.10.20 | [8 empty] | MZ | S
76 | 922 | 2205110 | Dodávka a montáž štrukturovanej kabeláže | 1 | súb |  | 0 |  | 0 |  | 0 |  | 0 | [7 empty] | M |  | 74212-0022 | 2205110 | 45.31.41 | [8 empty] | MK | S
|  |  | M22 - 156 Montáž oznam. signal. a zab. zariadení spolu: | 0 |  |  | 0 | 0 | 0 |  | 0 |  | 0 | [8 empty] | 0
|  |  | PRÁCE A DODÁVKY M spolu: | 0 |  |  | 0 | 0 | 0 |  | 0.005 |  | 0 | [8 empty] | 0
OSTATNÉ
OSTATNÉ
77 | NAD | M48 | M48 - Elektrické zariadenia nízkeho napätia a bleskozvody revízia | 1 | súb |  | 0 |  | 0 |  | 0 |  | 0 | [7 empty] | U |  | 4801- | M48 | . . | [8 empty] | U | S
|  |  | OSTATNÉ spolu: | 0 |  |  | 0 | 0 | 0 |  | 0 |  | 0 | [8 empty] | 0
|  |  | OSTATNÉ spolu: | 0 |  |  | 0 | 0 | 0 |  | 0 |  | 0 | [8 empty] | 0
|  |  | Za rozpočet celkom | 0 |  |  | 0 | 0 | 0 |  | 4.6109 |  | 0 | [8 empty] | 0
|  |  | DPH 20% | 0 |  |  |  |  | 0
|  |  | Spolu s DPH | 0 |  |  |  |  | 0