## Zadanie
Odberateľ: Obec Hladovka |  |  |  | Spracoval: | [17 empty] | Obdobie
Projektant: |  |  |  | JKSO :
Dodávateľ: |  |  |  | Dátum: | [17 empty] | Mesiac 2011
Stavba : Oprava chodníka v obci Hladovka pri štátnej ceste II/520. | [21 empty] | Mesiac 2011
Objekt : III.etapa
Výkaz výmer
Por. | Kód | Kód položky | Popis položky, stavebného dielu, remesla, | Množstvo | Merná | Jednotková | Konštrukcie | Špecifikovaný | Spolu | Hmotnosť v tonách |  | Suť v tonách |  | DPH | Pozícia | Množstvo | Množstvo | Množstvo | Vyňatý | Vysoká sadzba | Typ
číslo | cen. |  | výkaz-výmer | výmera | jednotka | cena | a práce | materiál |  | Jednotková | Spolu | Jednotková | Spolu | % |  | rozpočtované | od začiatku | dodatok | z režimu stavba | DPH ( materiál ) | položky
PRÁCE A DODÁVKY HSV
1 - ZEMNE PRÁCE
1 | 271 | 11001-1020 | Vytýčenie inžinierských sietí vo svahu | 0.092 | km |  | 0 |  | 0 | 0.61313 | 0.056408 | [9 empty] | E
2 | 272 | 12110-1102 | Odstránenie ornice s premiestnením do 100 m | 40 | m3 |  | 0 |  | 0 | [11 empty] | E
3 | 001 | 12210-1401 | Výkopy v zemníku na suchu v horn. tr. 1-2 do 100 m3 | 15 | m3 |  | 0 |  | 0 | [11 empty] | E
4 | 001 | 12220-2201 | Odkopávky pre cesty v horn. tr. 3 do 100 m3 | 46 | m3 |  | 0 |  | 0 | [11 empty] | E
5 | 001 | 12220-2209 | Príplatok za lepivosť horn. tr. 3 pre cesty | 46 | m3 |  | 0 |  | 0 | [11 empty] | E
6 | 272 | 16230-1102 | Vodorovné premiestnenie výkopu do 1000 m horn. tr. 1-4 | 52 | m3 |  | 0 |  | 0 | [11 empty] | E
7 | 001 | 17110-2101 | Násypy pre diaľnice z hornín súdržných zhutnených do 95% PS | 19 | m3 |  | 0 |  | 0 | [11 empty] | E
8 | 272 | 17120-1201 | Uloženie sypaniny na skládku | 52 | m3 |  | 0 |  | 0 | [11 empty] | E
9 | 272 | 18040-1211 | Založenie lúčneho trávnika výsevom v rovine | 100 | m2 |  | 0 |  | 0 | [11 empty] | E
10 | 232 | 18100-6111 | Rozprestr. zeminy schop. zúrod. v rovine a v sklone do 1: 5, hr. do 0,1 m | 184 | m2 |  | 0 |  | 0 | [11 empty] | E
11 | 253 | 18130-3112 | Rozprestr. ornice nad 1:5 hr. 15cm | 100 | m2 |  | 0 |  | 0 | [11 empty] | E
12 | MAT | 005 724600 | Zmes trávna tieňová technická | 0.989 | kg |  |  | 0 | 0 | 0.001 | 0.000989 | [9 empty] | D
|  |  | 1 - ZEMNE PRÁCE spolu: | 0 |  |  | 0 | 0 | 0 |  | 0.057397 |  | 0
5 - KOMUNIKÁCIE
13 | 221 | 56487-1111 | Podklad zo štrkodrte hr. 250 mm | 184 | m2 |  | 0 |  | 0 | 0.46166 | 84.9454 | [9 empty] | E
14 | 272 | 57311-1111 | Postrek živ. infiltračný s posypom kam. z asfaltu 0,6 kg/m2 | 184 | m2 |  | 0 |  | 0 | 0.00561 | 1.0322 | [9 empty] | E
15 | 221 | 57715-1313 | Betón asfalt. tr. 3 stred. AC 11 (ABS), hrub. AC 16 (ABH), AC 8 (ABJ) š. do 3 m hr. 60 mm | 184 | m2 |  | 0 |  | 0 | 0.14871 | 27.3626 | [9 empty] | E
|  |  | 5 - KOMUNIKÁCIE spolu: | 0 |  |  | 0 | 0 | 0 |  | 113.3403 |  | 0
8 - RÚROVÉ VEDENIA
16 | 221 | 89943-1111 | Výšková úprava vstupu alebo vpuste do 200 mm zvýšením hrnca | 4 | kus |  | 0 |  | 0 | 0.29826 | 1.193 | [9 empty] | E
|  |  | 8 - RÚROVÉ VEDENIA spolu: | 0 |  |  | 0 | 0 | 0 |  | 1.193 |  | 0
9 - OSTATNÉ KONŠTRUKCIE A PRÁCE
17 | 221 | 91656-1111 | Osadenie záhon. obrubníka betón. do lôžka z betónu tr. C 12/15 s bočnou oporou | 186 | m |  | 0 |  | 0 | 0.10562 | 19.6453 | [9 empty] | E
18 | MAT | 592 172100 | Obrubník záhradný 100x5x20 | 187.86 | kus |  |  | 0 | 0 | 0.029 | 5.4479 | [9 empty] | D
19 | 221 | 99822-5111 | Presun hmôt pre pozemné komunikácie a plochy letísk, kryt živičný | 139.684 | t |  | 0 |  | 0 | [11 empty] | E
|  |  | 9 - OSTATNÉ KONŠTRUKCIE A PRÁCE spolu: | 0 |  |  | 0 | 0 | 0 |  | 25.0933 |  | 0
|  |  | PRÁCE A DODÁVKY HSV spolu: | 0 |  |  | 0 | 0 | 0 |  | 139.684 |  | 0
|  |  | Za rozpočet celkom | 0 |  |  | 0 | 0 | 0 |  | 139.684 |  | 0